## Modbus
Input | I [A] | U [V] | P [W] | P [VA] | Wirkungsgrad [%] | R [Ω] | P [W] | Verlustleistung [W]
| 1.74 | 10.6 | 6.2 | 9.47 | 33.6153 | 6.092 | 18.444 | 12.244
Messungen | 1.887 | 11.33 | 16.9 | 17.61 | 79.0469 | 6.0042 | 21.3797 | 4.4797
Normale | 2.226 | 10.6 | 18 | 19.02 | 76.2854 | 4.7619 | 23.5956 | 5.5956
| 2.185 | 11.99 | 20.9 | 21.34 | 79.7766 | 5.4874 | 26.1982 | 5.2982
| 2.308 | 12.23 | 22.5 | 23.1 | 79.7114 | 5.299 | 28.2268 | 5.7268
| 2.55 | 12.7 | 26.4 | 26.63 | 81.5192 | 4.9804 | 32.385 | 5.985
Messungen | 3.12 | 12.32 | 31.3 | 32.65 | 81.429 | 3.9487 | 38.4384 | 7.1384
| 3.67 | 13.12 | 37.9 | 38.23 | 78.7117 | 3.5749 | 48.1504 | 10.2504
| 3.9 | 13.41 | 40.6 | 41.74 | 77.6305 | 3.4385 | 52.299 | 11.699
| 3.92 | 13.49 | 41.4 | 42.22 | 78.2893 | 3.4413 | 52.8808 | 11.4808
| 4 | 13.54 | 42.2 | 43.14 | 77.9173 | 3.385 | 54.16 | 11.96
| 4.57 | 14.1 | 51 | 51.65 | 79.1471 | 3.0853 | 64.437 | 13.437
| 5.12 | 14.64 | 61.1 | 61.51 | 81.5136 | 2.8594 | 74.9568 | 13.8568
| 5.55 | 14.9 | 67.6 | 68.08 | 81.7462 | 2.6847 | 82.695 | 15.095
| 5.96 | 15.13 | 74.7 | 74.6 | 82.8391 | 2.5386 | 90.1748 | 15.4748
| 6.31 | 15.34 | 80.2 | 80.22 | 82.8552 | 2.4311 | 96.7954 | 16.5954
| 6.54 | 15.46 | 83.5 | 83.89 | 82.5846 | 2.3639 | 101.1084 | 17.6084
Besondere | 7.06 | 15.8 | 92.5 | 92.94 | 82.9239 | 2.238 | 111.548 | 19.048
| 6.81 | 16.13 | 93.1 | 93.4 | 84.7556 | 2.3686 | 109.8453 | 16.7453
| 7.25 | 15.83 | 95.4 | 95.22 | 83.1246 | 2.1834 | 114.7675 | 19.3675
| 7.34 | 15.92 | 97.4 | 97.33 | 83.3527 | 2.1689 | 116.8528 | 19.4528
| 7.35 | 16.42 | 102 | 102.25 | 84.5161 | 2.234 | 120.687 | 18.687