## 5 bzw 3.3 V
Arduino | 10-bit | 1-fach | ESP32 | 12-bit | 1-fach | ESP32 | 12-bit | 5-fach | ESP32 | 12-bit | 10-fach
U_MM | Genauigkeit | U_ADC | U_MM | Genauigkeit | U_ADC | U_MM | Genauigkeit | U_ADC | U_MM | Genauigkeit | U_ADC
0 | 0 | 0 | 0 | 0 | 0 | 0 | 0 | 0 | 0 | 0 | 0
0.079 | 0.009 | 0.07 | 0.108 | 0.108 | 0 | 0.124 | 0.124 | 0 | 0.131 | 0.131 | 0
0.17 | 0 | 0.17 | 0.282 | 0.152 | 0.13 | 0.26 | 0.15 | 0.11 | 0.237 | 0.147 | 0.09
0.223 | 0.013 | 0.21 | 0.375 | 0.155 | 0.22 | 0.379 | 0.149 | 0.23 | 0.373 | 0.153 | 0.22
0.412 | 0.012 | 0.4 | 0.4679 | 0.1479 | 0.32 | 0.474 | 0.154 | 0.32 | 0.475 | 0.155 | 0.32
0.909 | -0.001 | 0.91 | 0.591 | 0.141 | 0.45 | 0.589 | 0.149 | 0.44 | 0.588 | 0.158 | 0.43
1.274 | 0.004 | 1.27 | 0.7 | 0.16 | 0.54 | 0.7 | 0.15 | 0.55 | 0.714 | 0.154 | 0.56
1.489 | 0.009 | 1.48 | 1.104 | 0.134 | 0.97 | 1.088 | 0.148 | 0.94 | 1.009 | 0.139 | 0.87
1.821 | 0.001 | 1.82 | 1.248 | 0.148 | 1.1 | 1.249 | 0.149 | 1.1 | 1.236 | 0.146 | 1.09
2.159 | -0.001 | 2.16 | 1.384 | 0.134 | 1.25 | 1.356 | 0.146 | 1.21 | 1.359 | 0.149 | 1.21
2.477 | 0.007 | 2.47 | 1.503 | 0.153 | 1.35 | 1.517 | 0.137 | 1.38 | 1.521 | 0.151 | 1.37
2.71 | 0 | 2.71 | 1.733 | 0.143 | 1.59 | 1.726 | 0.136 | 1.59 | 1.726 | 0.146 | 1.58
3.035 | 0.005 | 3.03 | 1.983 | 0.143 | 1.84 | 1.99 | 0.14 | 1.85 | 1.998 | 0.148 | 1.85
3.365 | -0.005 | 3.37 | 2.206 | 0.146 | 2.06 | 2.211 | 0.141 | 2.07 | 2.198 | 0.138 | 2.06
3.91 | -0.01 | 3.92 | 2.399 | 0.139 | 2.26 | 2.433 | 0.143 | 2.29 | 2.448 | 0.128 | 2.32
4.261 | 0.001 | 4.26 | 2.714 | 0.094 | 2.62 | 2.719 | 0.079 | 2.64 | 2.727 | 0.087 | 2.64
4.364 | -0.006 | 4.37 | 2.82 | 0.06 | 2.76 | 2.822 | 0.052 | 2.77 | 2.822 | 0.052 | 2.77
4.507 | -0.003 | 4.51 | 2.901 | -0.009 | 2.91 | 2.898 | -0.002 | 2.9 | 2.906 | 0.006 | 2.9
4.812 | -0.008 | 4.82 | 3 | -0.04 | 3.04 | 2.995 | -0.045 | 3.04 | 2.995 | -0.065 | 3.06
4.934 | 0.004 | 4.93 | 3.062 | -0.108 | 3.17 | 3.051 | -0.109 | 3.16 | 3.048 | -0.102 | 3.15
4.993 | 0.013 | 4.98 | 3.118 | -0.162 | 3.28 | 3.11 | -0.17 | 3.28 | 3.114 | -0.166 | 3.28