## Tabellenblatt1
Arduino | 10-bit | 1-fach | Arduino | 10-bit | 10-fach | Arduino | 10-bit | 1-fach | Arduino | 10-bit | 10-fach | Arduino | 10-bit | 1-fach | Arduino | 10-bit | 10-fach
I_MM | A0 | I_ADC | I_MM | A0 | I_ADC | I_MM | Prozent | I_ADC | I_MM | Prozent | I_ADC | I_MM | Differenz | I_ADC | I_MM | Differenz | I_ADC
0 | 0 | 0 | 0 | 0 | 0 | 0 | 0 | 0 | 0 | 0 | 0 | 0 | 0 | 0 | 0 | 0 | 0
0.1994 | 2 | 0.102 | 0.1992 | 2 | 0.102 | 0.1994 | 0.02435 | 0.102 | 0.1992 | 0.0243 | 0.102 | 0.1994 | 0.0974 | 0.102 | 0.1992 | 0.0972 | 0.102
0.5 | 8 | 0.407 | 0.4997 | 8 | 0.407 | 0.5 | 0.02325 | 0.407 | 0.4997 | 0.023175 | 0.407 | 0.5 | 0.093 | 0.407 | 0.4997 | 0.0927 | 0.407
1 | 18 | 0.915 | 1 | 18 | 0.915 | 1 | 0.02125 | 0.915 | 1 | 0.02125 | 0.915 | 1 | 0.085 | 0.915 | 1 | 0.085 | 0.915
1.501 | 28 | 1.424 | 1.501 | 28 | 1.424 | 1.501 | 0.01925 | 1.424 | 1.501 | 0.01925 | 1.424 | 1.501 | 0.077 | 1.424 | 1.501 | 0.077 | 1.424
2.002 | 39 | 1.983 | 2.002 | 39 | 1.983 | 2.002 | 0.00475 | 1.983 | 2.002 | 0.00475 | 1.983 | 2.002 | 0.019 | 1.983 | 2.002 | 0.019 | 1.983
2.502 | 49 | 2.491 | 2.502 | 49 | 2.491 | 2.502 | 0.00275 | 2.491 | 2.502 | 0.00275 | 2.491 | 2.502 | 0.011 | 2.491 | 2.502 | 0.011 | 2.491
3.003 | 60 | 3.05 | 3.003 | 60 | 3.05 | 3.003 | -0.01175 | 3.05 | 3.003 | -0.01175 | 3.05 | 3.003 | -0.047 | 3.05 | 3.003 | -0.047 | 3.05
3.503 | 71 | 3.61 | 3.503 | 71 | 3.61 | 3.503 | -0.02675 | 3.61 | 3.503 | -0.02675 | 3.61 | 3.503 | -0.107 | 3.61 | 3.503 | -0.107 | 3.61
3.804 | 78 | 3.966 | 3.804 | 78 | 3.966 | 3.804 | -0.0405 | 3.966 | 3.804 | -0.0405 | 3.966 | 3.804 | -0.162 | 3.966 | 3.804 | -0.162 | 3.966
4.003 | 83 | 4.22 | 4.003 | 83 | 4.22 | 4.003 | -0.05425 | 4.22 | 4.003 | -0.05425 | 4.22 | 4.003 | -0.217 | 4.22 | 4.003 | -0.217 | 4.22
Kalibrierung
I_MM | I_ADC
0 | 0
0.1997 | 0.1
0.5 | 0.39
1 | 0.88
2.0023 | 1.91
3.0037 | 2.89
4 | 3.97