## ADS&0.0075Ohm
Arduino | 16-bit | 1-fach
I_MM | mV_ADC | I_ADC [mA] | I_ADC [A] | Differenz [mA] | Differenz [A] | Prozent
0 | -0.1 | -13.3511 | -0.013351 | -13.3511 | -0.013351 | -0.089008
0.1 | 0.65 | 86.7824 | 0.086782 | -13.2176 | -0.013218 | -0.088117
0.2 | 1.4 | 186.9159 | 0.18692 | -13.0841 | -0.013084 | -0.087227
0.3 | 2.16 | 288.3845 | 0.28838 | -11.6155 | -0.011615 | -0.077437
0.4 | 2.91 | 388.518 | 0.38852 | -11.482 | -0.011482 | -0.076547
0.5 | 3.65 | 487.3164 | 0.48732 | -12.6836 | -0.012684 | -0.084557
0.6 | 4.42 | 590.1202 | 0.59012 | -9.8798 | -0.0098798 | -0.065866
0.7 | 5.14 | 686.2483 | 0.68625 | -13.7517 | -0.013752 | -0.091678
0.8 | 5.9 | 787.717 | 0.78772 | -12.283 | -0.012283 | -0.081887
0.9 | 6.66 | 889.1856 | 0.88919 | -10.8144 | -0.010814 | -0.072096
1 | 7.38 | 985.3138 | 0.98531 | -14.6862 | -0.014686 | -0.097908
1.25 | 9.27 | 1237.6502 | 1.2377 | -12.3498 | -0.01235 | -0.082332
1.5 | 11.15 | 1488.6515 | 1.4887 | -11.3485 | -0.011348 | -0.075656
1.75 | 13.04 | 1740.988 | 1.741 | -9.012 | -0.009012 | -0.06008
2 | 14.9 | 1989.3191 | 1.9893 | -10.6809 | -0.010681 | -0.071206
2.5 | 18.65 | 2489.9866 | 2.49 | -10.0134 | -0.010013 | -0.066756
3 | 22.41 | 2991.9893 | 2.992 | -8.0107 | -0.0080107 | -0.053405
3.5 | 26.16 | 3492.6569 | 3.4927 | -7.3431 | -0.0073431 | -0.048954
4 | 29.9 | 3991.9893 | 3.992 | -8.0107 | -0.0080107 | -0.053405
4.5 | 33.65 | 4492.6569 | 4.4927 | -7.3431 | -0.0073431 | -0.048954
5 | 37.42 | 4995.9947 | 4.996 | -4.0053 | -0.0040053 | -0.026702
5.5 | 41.18 | 5497.9973 | 5.498 | -2.0027 | -0.0020027 | -0.013351
6 | 44.91 | 5995.9947 | 5.996 | -4.0053 | -0.0040053 | -0.026702
6.51 | 48.66 | 6496.6622 | 6.4967 | -13.3378 | -0.013338 | -0.088919
7.01 | 52.43 | 7000 | 7 | -10 | -0.01 | -0.066667
7.51 | 56.19 | 7502.0027 | 7.502 | -7.9973 | -0.0079973 | -0.053316
8 | 59.9 | 7997.3298 | 7.9973 | -2.6702 | -0.0026702 | -0.017802
8.51 | 63.68 | 8502.0027 | 8.502 | -7.9973 | -0.0079973 | -0.053316
9.01 | 67.45 | 9005.3405 | 9.0053 | -4.6595 | -0.0046595 | -0.031064
9.51 | 71.2 | 9506.008 | 9.506 | -3.992 | -0.003992 | -0.026613
10.01 | 74.91 | 10001.3351 | 10.0013 | -8.6649 | -0.0086649 | -0.057766
10.5 | 78.67 | 10503.3378 | 10.5033 | 3.3378 | 0.0033378 | 0.022252
11 | 82.41 | 11002.6702 | 11.0027 | 2.6702 | 0.0026702 | 0.017802
11.5 | 86.16 | 11503.3378 | 11.5033 | 3.3378 | 0.0033378 | 0.022252
12 | 89.87 | 11998.6649 | 11.9987 | -1.3351 | -0.0013351 | -0.0089008
12.5 | 93.63 | 12500.6676 | 12.5007 | 0.66756 | 0.00066756 | 0.0044504
13 | 97.37 | 13000 | 13 | 0 | 0 | 0
13.51 | 101.12 | 13500.6676 | 13.5007 | -9.3324 | -0.0093324 | -0.062216
14.01 | 104.87 | 14001.3351 | 14.0013 | -8.6649 | -0.0086649 | -0.057766
14.51 | 108.65 | 14506.008 | 14.506 | -3.992 | -0.003992 | -0.026613
15.01 | 112.43 | 15010.6809 | 15.0107 | 0.68091 | 0.00068091 | 0.0045394