## ADS&0.05Ohm
Arduino | 16-bit | 1-fach
I_MM [A] | mV_ADC | I_ADC [mA] | I_ADC [A] | Differenz [mA] | Differenz [A] | Prozent
0 | -0.1 | -1.8198 | -0.0018198 | -1.8198 | -0.0018198 | -0.045496
0.099 | 5.17 | 94.0855 | 0.094086 | -4.9145 | -0.0049145 | -0.12286
0.198 | 10.52 | 191.4468 | 0.19145 | -6.5532 | -0.0065532 | -0.16383
0.298 | 15.94 | 290.0819 | 0.29008 | -7.9181 | -0.0079181 | -0.19795
0.399 | 21.26 | 386.8972 | 0.3869 | -12.1028 | -0.012103 | -0.30257
0.498 | 26.62 | 484.4404 | 0.48444 | -13.5596 | -0.01356 | -0.33899
0.599 | 32.04 | 583.0755 | 0.58308 | -15.9245 | -0.015924 | -0.39811
0.699 | 37.41 | 680.8007 | 0.6808 | -18.1993 | -0.018199 | -0.45498
0.799 | 42.84 | 779.6178 | 0.77962 | -19.3822 | -0.019382 | -0.48455
0.899 | 48.22 | 877.525 | 0.87753 | -21.475 | -0.021475 | -0.53687
0.999 | 53.63 | 975.9782 | 0.97598 | -23.0218 | -0.023022 | -0.57555
1.25 | 67.46 | 1227.6615 | 1.2277 | -22.3385 | -0.022338 | -0.55846
1.5 | 80.57 | 1466.242 | 1.4662 | -33.758 | -0.033758 | -0.84395
1.751 | 94.47 | 1719.1993 | 1.7192 | -31.8007 | -0.031801 | -0.79502
2.001 | 107.67 | 1959.4177 | 1.9594 | -41.5823 | -0.041582 | -1.0396
2.252 | 121.87 | 2217.8344 | 2.2178 | -34.1656 | -0.034166 | -0.85414
2.501 | 134.98 | 2456.4149 | 2.4564 | -44.5851 | -0.044585 | -1.1146
2.752 | 148.88 | 2709.3722 | 2.7094 | -42.6278 | -0.042628 | -1.0657
3.002 | 162.51 | 2957.4158 | 2.9574 | -44.5842 | -0.044584 | -1.1146
3.202 | 174.19 | 3169.9727 | 3.17 | -32.0273 | -0.032027 | -0.80068
3.403 | 185.63 | 3378.162 | 3.3782 | -24.838 | -0.024838 | -0.62095
3.603 | 196.91 | 3583.4395 | 3.5834 | -19.5605 | -0.019561 | -0.48901
3.804 | 208.52 | 3794.7225 | 3.7947 | -9.2775 | -0.0092775 | -0.23194
4.004 | 220.02 | 4004.0036 | 4.004 | 0.0036397 | 3.6397e-06 | 9.0992e-05