## Auswertung
Input | U [V] | I [A] | R [Ω] | P [W] | Output | U [V] | I [A] | R [Ω] | P [W] | Verlustleistung [W] | Wirkungsgrad [%] | Δ U | R [Ω] (theoretisch)
U in = 24 V | 23.7 | 1.97 | 12.0305 | 46.689 | 10 | 9.98 | 4.37 | 2.2838 | 43.6126 | 3.0764 | 93.4109 | -13.72 | 2.43
| 23.9 | 1 | 23.9 | 23.9 | 10 | 10.05 | 2.24 | 4.4866 | 22.512 | 1.388 | 94.1925 | -13.85 | 4.85
| 23.9 | 0.52 | 45.9615 | 12.428 | 10 | 10.08 | 1.13 | 8.9204 | 11.3904 | 1.0376 | 91.6511 | -13.82 | 9.7
| 23.7 | 2.77 | 8.556 | 65.649 | 12 | 11.85 | 5.19 | 2.2832 | 61.5015 | 4.1475 | 93.6823 | -11.85 | 2.43
| 23.8 | 1.42 | 16.7606 | 33.796 | 12 | 11.94 | 2.66 | 4.4887 | 31.7604 | 2.0356 | 93.9768 | -11.86 | 4.85
| 23.9 | 0.72 | 33.1944 | 17.208 | 12 | 11.98 | 1.34 | 8.9403 | 16.0532 | 1.1548 | 93.2892 | -11.92 | 9.7
| 23.5 | 4.29 | 5.4779 | 100.815 | 15 | 14.76 | 6.47 | 2.2813 | 95.4972 | 5.3178 | 94.7252 | -8.74 | 2.43
| 23.7 | 2.18 | 10.8716 | 51.666 | 15 | 14.87 | 3.32 | 4.4789 | 49.3684 | 2.2976 | 95.553 | -8.83 | 4.85
| 23.9 | 1.1 | 21.7273 | 26.29 | 15 | 14.94 | 1.67 | 8.9461 | 24.9498 | 1.3402 | 94.9022 | -8.96 | 9.7
| 23.1 | 7.7 | 3 | 177.87 | 20 | 19.6 | 8.64 | 2.2685 | 169.344 | 8.526 | 95.2066 | -3.5 | 2.43
| 23.5 | 3.87 | 6.0724 | 90.945 | 20 | 19.8 | 4.43 | 4.4695 | 87.714 | 3.231 | 96.4473 | -3.7 | 4.85
| 23.8 | 1.95 | 12.2051 | 46.41 | 20 | 19.9 | 2.24 | 8.8839 | 44.576 | 1.834 | 96.0483 | -3.9 | 9.7