## Auswertung
Input | U [V] | I [A] | R [Ω] | P [W] | Output | U [V] | I [A] | R [Ω] | P [W] | Verlustleistung [W] | Wirkungsgrad [%] | Δ U | R [Ω] (theoretisch) | U in = 12 V | "Batteriespannung"
| 11.21 | 9.15 | 1.2251 | 102.5715 | U out = 15 V | 14.32 | 6.39 | 2.241 | 91.5048 | 11.0667 | 89.2107 | 3.11 | 2.43
| 11.79 | 4.54 | 2.5969 | 53.5266 |  | 15.05 | 3.35 | 4.4925 | 50.4175 | 3.1091 | 94.1915 | 3.26 | 4.85
| 12.03 | 2.25 | 5.3467 | 27.0675 |  | 15.04 | 1.69 | 8.8994 | 25.4176 | 1.6499 | 93.9045 | 3.01 | 9.7
| 10.01 | 19.22 | 0.52081 | 192.3922 | U out = 20 V | 19.7 | 8.66 | 2.2748 | 170.602 | 21.7902 | 88.6741 | 9.69 | 2.43
| 11.31 | 8.36 | 1.3529 | 94.5516 |  | 19.8 | 4.44 | 4.4595 | 87.912 | 6.6396 | 92.9778 | 8.49 | 4.85
| 11.82 | 4 | 2.955 | 47.28 |  | 19.9 | 2.24 | 8.8839 | 44.576 | 2.704 | 94.2809 | 8.08 | 9.7
| 10.63 | 14.18 | 0.74965 | 150.7334 | U out = 25 V | 24.8 | 5.56 | 4.4604 | 137.888 | 12.8454 | 91.4781 | 14.17 | 4.85
| 11.53 | 6.43 | 1.7932 | 74.1379 |  | 24.9 | 2.8 | 8.8929 | 69.72 | 4.4179 | 94.041 | 13.37 | 9.7
| 11.15 | 9.53 | 1.17 | 106.2595 | U out = 30 V | 29.8 | 3.34 | 8.9222 | 99.532 | 6.7275 | 93.6688 | 18.65 | 9.7