## Modbus
Input | I [A] | U [V] | P [W] | P [VA] | Wirkungsgrad [%] | R [Ω] | P [W] | Verlustleistung [W]
| 0.393 | 25.5 | 8.5 | 8.72 | 84.8176 | 64.8855 | 10.0215 | 1.5215
| 0.759 | 25.5 | 17.3 | 17.68 | 89.3849 | 33.5968 | 19.3545 | 2.0545
| 1.842 | 26.1 | 44 | 44.56 | 91.5214 | 14.1694 | 48.0762 | 4.0762
| 2.266 | 26.1 | 54 | 54.84 | 91.3047 | 11.5181 | 59.1426 | 5.1426
| 2.741 | 26.1 | 65.5 | 66.26 | 91.557 | 9.5221 | 71.5401 | 6.0401
| 2.96 | 26.1 | 70.9 | 71.08 | 91.7728 | 8.8176 | 77.256 | 6.356
| 2.96 | 27.5 | 74.8 | 75.02 | 91.8919 | 9.2905 | 81.4 | 6.6
| 2.968 | 28.1 | 76.4 | 76.62 | 91.6058 | 9.4677 | 83.4008 | 7.0008
| 3.703 | 26 | 88.2 | 88.56 | 91.6097 | 7.0213 | 96.278 | 8.078
| 3.708 | 26.6 | 90.1 | 90.33 | 91.3489 | 7.1737 | 98.6328 | 8.5328
| 3.708 | 27 | 91.8 | 91.96 | 91.6936 | 7.2816 | 100.116 | 8.316
| 3.708 | 27.5 | 93 | 93.42 | 91.2033 | 7.4164 | 101.97 | 8.97
| 3.71 | 28 | 95.1 | 95.2 | 91.5479 | 7.5472 | 103.88 | 8.78
| 4.466 | 27.9 | 113.6 | 114.01 | 91.1707 | 6.2472 | 124.6014 | 11.0014
| 4.709 | 28.4 | 121.7 | 121.89 | 91.0005 | 6.031 | 133.7356 | 12.0356
| 5.352 | 28.4 | 137.9 | 138.23 | 90.7256 | 5.3064 | 151.9968 | 14.0968
| 5.95 | 28.3 | 151.8 | 152.5 | 90.1505 | 4.7563 | 168.385 | 16.585
| 6.692 | 28.4 | 170.8 | 170.81 | 89.8698 | 4.2439 | 190.0528 | 19.2528
| 7.604 | 26 | 176.4 | 176.57 | 89.2243 | 3.4193 | 197.704 | 21.304
| 7.35 | 28.6 | 187.6 | 188.07 | 89.2441 | 3.8912 | 210.21 | 22.61
| 8.056 | 28.7 | 205.2 | 205.5 | 88.7516 | 3.5626 | 231.2072 | 26.0072
| 8.95 | 28.9 | 226.5 | 226.59 | 87.5684 | 3.2291 | 258.655 | 32.155
| 9.101 | 28.9 | 231.2 | 230.93 | 87.9024 | 3.1755 | 263.0189 | 31.8189
| 9.335 | 28.8 | 234.7 | 234.61 | 87.2984 | 3.0852 | 268.848 | 34.148
| 10.656 | 29.6 | 272 | 271.75 | 86.2349 | 2.7778 | 315.4176 | 43.4176
| 10.76 | 30.2 | 279.4 | 279.28 | 85.9819 | 2.8067 | 324.952 | 45.552