## ADS&0.05Ohm
Arduino | 16-bit | 1-fach
I_MM [A] | mV_ADC | I_ADC [mA] | I_ADC [A] | Differenz [mA] | Differenz [A] | Prozent
0 | -0.2 | -3.6364 | -0.0036364 | -3.6364 | -0.0036364 | -0.090909
0.099 | 5.17 | 94 | 0.094 | -5 | -0.005 | -0.125
0.198 | 10.52 | 191.2727 | 0.19127 | -6.7273 | -0.0067273 | -0.16818
0.298 | 15.94 | 289.8182 | 0.28982 | -8.1818 | -0.0081818 | -0.20455
0.399 | 21.26 | 386.5455 | 0.38655 | -12.4545 | -0.012455 | -0.31136
0.498 | 26.62 | 484 | 0.484 | -14 | -0.014 | -0.35
0.599 | 32.04 | 582.5455 | 0.58255 | -16.4545 | -0.016455 | -0.41136
0.699 | 37.41 | 680.1818 | 0.68018 | -18.8182 | -0.018818 | -0.47045
0.799 | 42.84 | 778.9091 | 0.77891 | -20.0909 | -0.020091 | -0.50227
0.899 | 48.22 | 876.7273 | 0.87673 | -22.2727 | -0.022273 | -0.55682
0.999 | 53.63 | 975.0909 | 0.97509 | -23.9091 | -0.023909 | -0.59773
1.25 | 67.46 | 1226.5455 | 1.2265 | -23.4545 | -0.023455 | -0.58636
1.5 | 80.57 | 1464.9091 | 1.4649 | -35.0909 | -0.035091 | -0.87727
1.751 | 94.47 | 1717.6364 | 1.7176 | -33.3636 | -0.033364 | -0.83409
2.001 | 107.67 | 1957.6364 | 1.9576 | -43.3636 | -0.043364 | -1.0841
2.252 | 121.87 | 2215.8182 | 2.2158 | -36.1818 | -0.036182 | -0.90455
2.501 | 134.98 | 2454.1818 | 2.4542 | -46.8182 | -0.046818 | -1.1705
2.752 | 148.88 | 2706.9091 | 2.7069 | -45.0909 | -0.045091 | -1.1273
3.002 | 162.51 | 2954.7273 | 2.9547 | -47.2727 | -0.047273 | -1.1818
3.202 | 174.19 | 3167.0909 | 3.1671 | -34.9091 | -0.034909 | -0.87273
3.403 | 185.63 | 3375.0909 | 3.3751 | -27.9091 | -0.027909 | -0.69773
3.603 | 196.91 | 3580.1818 | 3.5802 | -22.8182 | -0.022818 | -0.57045
3.804 | 208.52 | 3791.2727 | 3.7913 | -12.7273 | -0.012727 | -0.31818
4.004 | 220.02 | 4000.3636 | 4.0004 | -3.6364 | -0.0036364 | -0.090909