## 5 bzw 3.3 V
Arduino | 10-bit | 1-fach |  | ESP32 | 12-bit | 1-fach |  | ESP32 | 12-bit | 5-fach |  | ESP32 | 12-bit | 10-fach
U_MM | Genauigkeit (V) | U_ADC | Genauigkeit (%) | U_MM | Genauigkeit (V) | U_ADC | Genauigkeit (%) | U_MM | Genauigkeit (V) | U_ADC | Genauigkeit (%) | U_MM | Genauigkeit (V) | U_ADC | Genauigkeit (%)
0 | 0 | 0 | 0 | 0 | 0 | 0 | 0 | 0 | 0 | 0 | 0 | 0 | 0 | 0 | 0
0.079 | -0.009 | 0.07 | -0.18 | 0.108 | -0.108 | 0 | -3.2727 | 0.124 | -0.124 | 0 | -3.7576 | 0.131 | -0.131 | 0 | -3.9697
0.17 | 0 | 0.17 | 0 | 0.282 | -0.152 | 0.13 | -4.6061 | 0.26 | -0.15 | 0.11 | -4.5455 | 0.237 | -0.147 | 0.09 | -4.4545
0.223 | -0.013 | 0.21 | -0.26 | 0.375 | -0.155 | 0.22 | -4.697 | 0.379 | -0.149 | 0.23 | -4.5152 | 0.373 | -0.153 | 0.22 | -4.6364
0.412 | -0.012 | 0.4 | -0.24 | 0.4679 | -0.1479 | 0.32 | -4.4818 | 0.474 | -0.154 | 0.32 | -4.6667 | 0.475 | -0.155 | 0.32 | -4.697
0.909 | 0.001 | 0.91 | 0.02 | 0.591 | -0.141 | 0.45 | -4.2727 | 0.589 | -0.149 | 0.44 | -4.5152 | 0.588 | -0.158 | 0.43 | -4.7879
1.274 | -0.004 | 1.27 | -0.08 | 0.7 | -0.16 | 0.54 | -4.8485 | 0.7 | -0.15 | 0.55 | -4.5455 | 0.714 | -0.154 | 0.56 | -4.6667
1.489 | -0.009 | 1.48 | -0.18 | 1.104 | -0.134 | 0.97 | -4.0606 | 1.088 | -0.148 | 0.94 | -4.4848 | 1.009 | -0.139 | 0.87 | -4.2121
1.821 | -0.001 | 1.82 | -0.02 | 1.248 | -0.148 | 1.1 | -4.4848 | 1.249 | -0.149 | 1.1 | -4.5152 | 1.236 | -0.146 | 1.09 | -4.4242
2.159 | 0.001 | 2.16 | 0.02 | 1.384 | -0.134 | 1.25 | -4.0606 | 1.356 | -0.146 | 1.21 | -4.4242 | 1.359 | -0.149 | 1.21 | -4.5152
2.477 | -0.007 | 2.47 | -0.14 | 1.503 | -0.153 | 1.35 | -4.6364 | 1.517 | -0.137 | 1.38 | -4.1515 | 1.521 | -0.151 | 1.37 | -4.5758
2.71 | 0 | 2.71 | 0 | 1.733 | -0.143 | 1.59 | -4.3333 | 1.726 | -0.136 | 1.59 | -4.1212 | 1.726 | -0.146 | 1.58 | -4.4242
3.035 | -0.005 | 3.03 | -0.1 | 1.983 | -0.143 | 1.84 | -4.3333 | 1.99 | -0.14 | 1.85 | -4.2424 | 1.998 | -0.148 | 1.85 | -4.4848
3.365 | 0.005 | 3.37 | 0.1 | 2.206 | -0.146 | 2.06 | -4.4242 | 2.211 | -0.141 | 2.07 | -4.2727 | 2.198 | -0.138 | 2.06 | -4.1818
3.91 | 0.01 | 3.92 | 0.2 | 2.399 | -0.139 | 2.26 | -4.2121 | 2.433 | -0.143 | 2.29 | -4.3333 | 2.448 | -0.128 | 2.32 | -3.8788
4.261 | -0.001 | 4.26 | -0.02 | 2.714 | -0.094 | 2.62 | -2.8485 | 2.719 | -0.079 | 2.64 | -2.3939 | 2.727 | -0.087 | 2.64 | -2.6364
4.364 | 0.006 | 4.37 | 0.12 | 2.82 | -0.06 | 2.76 | -1.8182 | 2.822 | -0.052 | 2.77 | -1.5758 | 2.822 | -0.052 | 2.77 | -1.5758
4.507 | 0.003 | 4.51 | 0.06 | 2.901 | 0.009 | 2.91 | 0.27273 | 2.898 | 0.002 | 2.9 | 0.060606 | 2.906 | -0.006 | 2.9 | -0.18182
4.812 | 0.008 | 4.82 | 0.16 | 3 | 0.04 | 3.04 | 1.2121 | 2.995 | 0.045 | 3.04 | 1.3636 | 2.995 | 0.065 | 3.06 | 1.9697
4.934 | -0.004 | 4.93 | -0.08 | 3.062 | 0.108 | 3.17 | 3.2727 | 3.051 | 0.109 | 3.16 | 3.303 | 3.048 | 0.102 | 3.15 | 3.0909
4.993 | -0.013 | 4.98 | -0.26 | 3.118 | 0.162 | 3.28 | 4.9091 | 3.11 | 0.17 | 3.28 | 5.1515 | 3.114 | 0.166 | 3.28 | 5.0303